## Planilha1
segmento | categoria 1 | categoria 2 | codigo | descricao | descricao para proposta | Caracteristica - capacidade termica p/ codicao de ensaio 26°C (kW) | Caracteristica - capacidade termica p/ codicao de ensaio 15°C (kW) | Caracteristica - Consumo eletrico p/ codicao de ensaio 26°C (kW/h) | Caracteristica - Consumo eletrico p/ codicao de ensaio 15°C (kW/h) | Caracteristica - Vazao ideal (m³/h) | Volume (litros) | Potencia resistencia (kW) | Area do coletor (m²) | Producao media do coletor PMDEE (kWh/m².dia) | Potência nominal (kcal/h) | Eficiencia aquecedor (%) | Tipo do gás | Vazao c/ pressao de 15mca (litros/minutos) | vazão simultanea com capacidade de elevacao temperatura 20 °C | custo (R$) | valor de venda (R$)
Aquecimento piscina | Equipamentos | Bomba de Calor | 3502480001 | BOMBA DE CALOR INVERTER KOBC 025QC G1 | Bomba de calor inverter Capacidade térmica de (buscar informacao) kW (buscar informacao) kWh Nível de ruido ≤ 43 dB(A) | 7.619 | 5.861 | 1.1 | 1.16 | 2.5 | [9 empty] | 7200 | 11880
Aquecimento piscina | Equipamentos | Bomba de Calor | 3502480003 | BOMBA DE CALOR INVERTER KOBC 045QC G1 | Bomba de calor inverter Capacidade térmica de (buscar informacao) kW (buscar informacao) kWh Nível de ruido ≤ 46 dB(A) | 13.188 | 9.671 | 1.88 | 1.95 | 4.5 | [9 empty] | 9100 | 15015
Aquecimento piscina | Equipamentos | Bomba de Calor | 3502480004 | BOMBA DE CALOR INVERTER KOBC 060QC G1 | Bomba de calor inverter Capacidade térmica de (buscar informacao) kW (buscar informacao) kWh Nível de ruido ≤ 46 dB(A) | 16.411 | 12.602 | 2.38 | 2.54 | 5.5 | [9 empty] | 10300 | 16995
Aquecimento piscina | Equipamentos | Bomba de Calor | 3502480005 | BOMBA DE CALOR INVERTER KOBC 075QC G1 | Bomba de calor inverter Capacidade térmica de (buscar informacao) kW (buscar informacao) kWh Nível de ruido ≤ 46 dB(A) | 21.101 | 15.825 | 3.03 | 3.18 | 6.5 | [9 empty] | 11600 | 19140
Aquecimento piscina | Equipamentos | Bomba de Calor | 3502480006 | BOMBA DE CALOR INVERTER KOBC 100QC G1 | Bomba de calor inverter Capacidade térmica de (buscar informacao) kW (buscar informacao) kWh Nível de ruido ≤ 48 dB(A) | 28.135 | 20.515 | 4.06 | 4.17 | 9 | [9 empty] | 14600 | 24090
Aquecimento piscina | Equipamentos | Bomba de Calor | 3502480007 | BOMBA DE CALOR INVERTER KOBC 120QC G1 | Bomba de calor inverter Capacidade térmica de (buscar informacao) kW (buscar informacao) kWh Nível de ruido ≤ 48 dB(A) | 34.152 | 23.445 | 4.3 | 4.43 | 10 | [9 empty] | 18200 | 30030
Aquecimento piscina | Equipamentos | Motobombas | MBP25 | Motobomba 2,5m³/h | Motobomba c/ pré filtro vazao 2,5m³/h | [14 empty] | 600 | 990
Aquecimento piscina | Equipamentos | Motobombas | MBP45 | Motobomba 4,5m³/h | Motobomba c/ pré filtro vazao 4,5m³/h | [14 empty] | 620 | 1023
Aquecimento piscina | Equipamentos | Motobombas | MBP55 | Motobomba 5,5m³/h | Motobomba c/ pré filtro vazao 5,5m³/h | [14 empty] | 640 | 1056
Aquecimento piscina | Equipamentos | Motobombas | MBP65 | Motobomba 6,5m³/h | Motobomba c/ pré filtro vazao 6,5m³/h | [14 empty] | 660 | 1089
Aquecimento piscina | Equipamentos | Motobombas | MBP90 | Motobomba 9,0m³/h | Motobomba c/ pré filtro vazao 9,0m³/h | [14 empty] | 680 | 1122
Aquecimento piscina | Equipamentos | Motobombas | MBP100 | Motobomba 10,0m³/h | Motobomba c/ pré filtro vazao 10,0m³/h | [14 empty] | 720 | 1188
Aquecimento piscina | Servicos | Execucao | SERV80001 | INSTALACAO BOMBA DE CALOR | Instalação dos equipamentos sistema de aquecimento piscina bomba de calor Incluso os materiais para instalação como conexões e tubos, registros | [14 empty] | 1500 | 2475
Aquecimento piscina | Servicos | Execucao | SERV80002 | INSTALACAO BOMBA DE PISCINA | Instalação motobomba para o sistema de aquecimento piscina, incluso os materiais para instalação como conexões, tubos, registros, válvulas | [14 empty] | 500 | 825
Aquecimento piscina | Servicos | Execucao | SERV80004 | MONTAGEM DO QUADRO ELETRICO | Montagem do quadro elétrico para o sistema de aquecimento piscina, incluso os materiais para instalação como disjuntores, DRs, DPS, cabos e tomadas e configuração | [14 empty] | 1500 | 2475
Aquecimento piscina | Servicos | Projeto | SERV80005 | PROJETO EXECUTIVO | Projeto executivo sistema de aquecimento piscina Detalhamento da alocação dos equipamentos Detalhamento hidráulico e elétrico para instalação dos equipamentos | [14 empty] | 1818.1818 | 3000
Aquecimento Residencia | Equipamentos | Reservatorio | 0601872637 | AQUEC SOLAR BP 1000L INOX 316 SOL. 0094-25 | Reservatório térmico 1.000L aço inox 316 c/ 06 saídas c/ 02 poco térmico c/ resistor de 12.000W | [5 empty] | 1000 | 12 | [7 empty] | 6300 | 10395
Aquecimento Residencia | Equipamentos | Reservatorio | 0601872520 | AQUEC SOLAR BP 800L INOX 316 - SOL. 0281-24 | Reservatório térmico 800L aço inox 316 c/ 06 saídas c/ 02 poco térmico c/ resistor de 10.000W | [5 empty] | 800 | 10 | [7 empty] | 4700 | 7755
Aquecimento Residencia | Equipamentos | Reservatorio | 0601872678 | AQUEC SOLAR BP 800L INOX 316 - SOL. 0416-25 | Reservatório térmico 800L aço inox 316 c/ 06 saídas c/ 02 poco térmico c/ resistor de 12.000W | [5 empty] | 800 | 12 | [7 empty] | 4700 | 7755
Aquecimento Residencia | Equipamentos | Reservatorio | 0601872513 | AQUEC SOLAR BP 600L INOX 316 - SOL. 0229-24 | Reservatório térmico 600L aço inox 316 c/ 06 saídas c/ 02 poco térmico c/ resistor de 6.000W | [5 empty] | 600 | 6 | [7 empty] | 3800 | 6270
Aquecimento Residencia | Equipamentos | Reservatorio | 0601872354 | AQUEC SOLAR BP 500L INOX 316 - SOL. 0251-21 | Reservatório térmico 500L aço inox 316 c/ 06 saídas c/ 02 poco térmico c/ resistor de 6.000W | [5 empty] | 500 | 6 | [7 empty] | 3100 | 5115
Aquecimento Residencia | Equipamentos | Reservatorio | 0601861600 | COLETOR SOLAR TUBO VACUO ACOPLADO KOCSRT TV 30BP 316 | Reservatório térmico 300L modelo acoplado aço inox 316 c/ resistor de 1,500W c/ 30 tubos a vácuo c/ eficiência energética de 88% (Inmetro) c/ produção média mensal de ( buscar informacao nos calculos) kWh/mês | [5 empty] | 300 | 1.5 | [7 empty] | 3420 | 5643
Aquecimento Residencia | Equipamentos | Reservatorio | 0601861599 | COLETOR SOLAR TUBO VACUO ACOPLADO KOCSRT TV 20BP 316 | Reservatório térmico 200L modelo acoplado aço inox 316 c/ resistor de 1,500W c/ 30 tubos a vácuo c/ eficiência energética de 88% (Inmetro) c/ produção média mensal de ( buscar informacao nos calculos) kWh/mês | [5 empty] | 200 | 1.5 | [7 empty] | 2320 | 3828
Aquecimento Residencia | Equipamentos | Controlador digital | 0601861611 | CONTROLADOR DIGITAL PARA COLETOR SOLAR ACOPLADO | controlador digital para automacao da resistencia, com sensor e valvula solenoide | [14 empty] | 390 | 643.5
Aquecimento Residencia | Equipamentos | Controlador digital | 0601923364 | SOLAR IOT KOMECO | controlador digital para automacao da resistencia, circulacao de rede... com sensor temperatura | [14 empty] | 600 | 990
Aquecimento Residencia | Equipamentos | Coletor solar | 0601861603 | COLETOR SOLAR TUBO VACUO KOCS TV 15BP 316 G4 | Coletor solar tubo a vácuo 15 tubos c/ eficiência energética de 88% (Inmetro) c/ produção média mensal estimada de (buscar dados no calculo) kWh/mês Fração solar de (buscar dados no calculo) % | [7 empty] | 2.24 | 3.37 | [5 empty] | 1300 | 2145
Aquecimento Residencia | Equipamentos | Coletor solar | 0601861604 | COLETOR SOLAR TUBO VACUO KOCS TV 20BP 316 G4 | Coletor solar tubo a vácuo 20 tubos c/ eficiência energética de 88% (Inmetro) c/ produção média mensal estimada de (buscar dados no calculo) kWh/mês Fração solar de (buscar dados no calculo) % | [7 empty] | 2.99 | 3.37 | [5 empty] | 1600 | 2640
Aquecimento Residencia | Equipamentos | Coletor solar | 0601861605 | COLETOR SOLAR TUBO VACUO KOCS TV 30BP 316 G4 | Coletor solar tubo a vácuo 30 tubos c/ eficiência energética de 88% (Inmetro) c/ produção média mensal estimada de (buscar dados no calculo) kWh/mês Fração solar de (buscar dados no calculo) % | [7 empty] | 4.65 | 3.37 | [5 empty] | 2200 | 3630
Aquecimento Residencia | Equipamentos | Coletor solar | 0601861604 x 02 | COLETOR SOLAR TUBO VACUO KOCS TV 20BP 316 G4 (02 unidades) | Coletor solar tubo a vácuo 40 tubos c/ eficiência energética de 88% (Inmetro) c/ produção média mensal estimada de (buscar dados no calculo) kWh/mês Fração solar de (buscar dados no calculo) % | [7 empty] | 5.98 | 3.37 | [5 empty] | 3200 | 5280
Aquecimento Residencia | Equipamentos | Coletor solar | 0601861605 + 0601861603 | COLETOR SOLAR TUBO VACUO KOCS TV 15BP 316 G4 + 30BP 316 G4 | Coletor solar tubo a vácuo 45 tubos c/ eficiência energética de 88% (Inmetro) c/ produção média mensal estimada de (buscar dados no calculo) kWh/mês Fração solar de (buscar dados no calculo) % | [7 empty] | 6.72 | 3.37 | [5 empty] | 3500 | 5775
Aquecimento Residencia | Equipamentos | Coletor solar | 0601861605 + 0601861604 | COLETOR SOLAR TUBO VACUO KOCS TV 20BP 316 G4 + 30BP 316 G5 | Coletor solar tubo a vácuo 50 tubos c/ eficiência energética de 88% (Inmetro) c/ produção média mensal estimada de (buscar dados no calculo) kWh/mês Fração solar de (buscar dados no calculo) % | [7 empty] | 7.64 | 3.37 | [5 empty] | 3800 | 6270
Aquecimento Residencia | Equipamentos | Coletor solar | 0601861605 x 02 | COLETOR SOLAR TUBO VACUO KOCS TV 30BP 316 G4 (02 unidades) | Coletor solar tubo a vácuo 60 tubos c/ eficiência energética de 88% (Inmetro) c/ produção média mensal estimada de (buscar dados no calculo) kWh/mês Fração solar de (buscar dados no calculo) % | [7 empty] | 9.3 | 3.37 | [5 empty] | 4400 | 7260
Aquecimento Residencia | Equipamentos | Coletor solar | 0601861604 x 02 + 0601861605 | COLETOR SOLAR TUBO VACUO KOCS TV 20BP 316 G4 (02 unidades) + 30BP 316 G4 | Coletor solar tubo a vácuo 70 tubos c/ eficiência energética de 88% (Inmetro) c/ produção média mensal estimada de (buscar dados no calculo) kWh/mês Fração solar de (buscar dados no calculo) % | [7 empty] | 10.63 | 3.37 | [5 empty] | 5400 | 8910
Aquecimento Residencia | Equipamentos | Coletor solar | 0601861605 x 02 + 0601861603 | COLETOR SOLAR TUBO VACUO KOCS TV 30BP 316 G4 (02 unidades) + 15BP 316 G4 | Coletor solar tubo a vácuo 75 tubos c/ eficiência energética de 88% (Inmetro) c/ produção média mensal estimada de (buscar dados no calculo) kWh/mês Fração solar de (buscar dados no calculo) % | [7 empty] | 11.54 | 3.37 | [5 empty] | 5700 | 9405
Aquecimento Residencia | Equipamentos | Coletor solar | 0601861604 x 04 | COLETOR SOLAR TUBO VACUO KOCS TV 20BP 316 G4 (04 unidades) | Coletor solar tubo a vácuo 80 tubos c/ eficiência energética de 88% (Inmetro) c/ produção média mensal estimada de (buscar dados no calculo) kWh/mês Fração solar de (buscar dados no calculo) % | [7 empty] | 11.96 | 3.37 | [5 empty] | 6400 | 10560
Aquecimento Residencia | Equipamentos | Coletor solar | 0601861605 x 02 + 0601861603 x 02 | COLETOR SOLAR TUBO VACUO KOCS TV 15BP 316 G4 + 30BP 316 G4 (x02 unidades cada) | Coletor solar tubo a vácuo 90 tubos c/ eficiência energética de 88% (Inmetro) c/ produção média mensal estimada de (buscar dados no calculo) kWh/mês Fração solar de (buscar dados no calculo) % | [7 empty] | 13.44 | 3.37 | [5 empty] | 7000 | 11550
Aquecimento Residencia | Equipamentos | Coletor solar | 0601861605 x 02 + 0601861604 x 02 | COLETOR SOLAR TUBO VACUO KOCS TV 20BP 316 G4 + 30BP 316 G5 (x02 unidades cada) | Coletor solar tubo a vácuo 100 tubos c/ eficiência energética de 88% (Inmetro) c/ produção média mensal estimada de (buscar dados no calculo) kWh/mês Fração solar de (buscar dados no calculo) % | [7 empty] | 15.28 | 3.37 | [5 empty] | 7600 | 12540
Aquecimento Residencia | Equipamentos | Coletor solar | 0601861605 x 04 | COLETOR SOLAR TUBO VACUO KOCS TV 30BP 316 G4 (02 unidades) | Coletor solar tubo a vácuo 120 tubos c/ eficiência energética de 88% (Inmetro) c/ produção média mensal estimada de (buscar dados no calculo) kWh/mês Fração solar de (buscar dados no calculo) % | [7 empty] | 18.6 | 3.37 | [5 empty] | 8800 | 14520
Aquecimento Residencia | Equipamentos | Aquecedor a gás | 0100012370 | AQUEC AUT KO 16DI PRIME 1IFLP1 | Aquecedor a gás 21.930kcal/h (25,5kW) 365,5kcal/min Consumo médio de gás (buscar dados calculo)kg/dia | [9 empty] | 21930 | 0.87 | GLP |  |  | 1568 | 2587.2
Aquecimento Residencia | Equipamentos | Aquecedor a gás | 0100012374 | AQUEC AUT KO 21DI PRIME 1IFLP1 | Aquecedor a gás 29.756kcal/h (34,6kW) 495,9kcal/min Consumo médio de gás (buscar dados calculo)kg/dia | [9 empty] | 29756 | 0.85 | GLP |  |  | 1932 | 3187.8
Aquecimento Residencia | Equipamentos | Aquecedor a gás | 0100012281 | AQUEC AUT KO 26DI PRIME WIFI 1IFLP1 | Aquecedor a gás 36.500 kcal/h (608kcal/min) (42,4 kW) Consumo médio de gás (buscar dados calculo)kg/dia | [9 empty] | 36500 | 0.86 | GLP |  |  | 2835 | 4677.75
Aquecimento Residencia | Equipamentos | Aquecedor a gás | 0100012287 | AQUEC AUT KO 33DI PRIME 1IFLP1 | Aquecedor a gás 44.890 kcal/h (748kcal/min) (52,2 kW) Consumo médio de gás (buscar dados calculo)kg/dia | [9 empty] | 44890 | 0.87 | GLP |  |  | 3727 | 6149.55
Aquecimento Residencia | Equipamentos | Aquecedor a gás | 0100012314 | AQUEC AUT KO 38DI PRIME WIFI 1IFLP1 | Aquecedor a gás 53.000kcal/h (61,6kW) 883kcal/min Consumo médio de gás (buscar dados calculo)kg/dia | [9 empty] | 53000 | 0.86 | GLP |  |  | 4125 | 6806.25
Aquecimento Residencia | Equipamentos | Aquecedor a gás | 0100012394 | AQUEC AUT KO 46DI PRIME WIFI 1IFLP1 | Aquecedor a gás 65.000 kcal/h (75,6 kW) 1.083 kcal/min Consumo médio de gás (buscar dados calculo)kg/dia | [9 empty] | 65000 | 0.86 | GLP |  |  | 5234 | 8636.1
Aquecimento Residencia | Equipamentos | Aquecedor a gás | 0100013291 | AQUEC AUT KO 38DI PRIME CT 1IFLP1 (SISTEMA CASCATA) | Aquecedor a gás 53.000kcal/h (61,6kW) 883kcal/min Consumo médio de gás (buscar dados calculo)kg/dia Preparado para sistema cascata | [9 empty] | 53000 | 0.86 | GLP |  |  | 4125 | 6806.25
Aquecimento Residencia | Equipamentos | Controlador digital | 0100022781 | PLACA DE CONTROLE ELETR SISTEMA CASCATA | Placa de controle sistema cascata | [14 empty] | 909.0909 | 1500
Aquecimento Residencia | Equipamentos | Controlador digital | 0100022782 | CONTROLE REMOTO C/ FIO SISTEMA CASCATA | Painel de controle sistema cascata | [14 empty] | 424.2424 | 700
Aquecimento Residencia | Equipamentos | Pressurizador | 0100032879 | BOMBA INVERSORA SMARTPRESS 32 | Pressurizador vazão de 48 litros/minuto c/ pressão de 15 m.c.a. c/ nível de ruido 48dB | [12 empty] | 48 |  | 1333.3333 | 2200
Aquecimento Residencia | Equipamentos | Pressurizador | 0100032623 | BOMBA INVERSORA SMARTPRESS 37 | Pressurizador vazão de 90 litros/minuto c/ pressão de 15 m.c.a. c/ nível de ruido 60dB | [12 empty] | 90 |  | 1818.18 | 2999.997
Aquecimento Residencia | Equipamentos | Bombas de circulacao | 0100032845 | CIRCULADOR DE AGUA TP20 BRONZE 220V | Bomba circulação vazão de 30 litros/minuto c/ pressão de 4 m.c.a. | [14 empty] | 303.03 | 499.9995
Aquecimento Residencia | Equipamentos | Bombas de circulacao | 0100032358 | BOMBA CIRCULADORA TP 120 G1 BRONZE 220V/60HZ - 350W | Bomba circulação vazão de 30 litros/minuto c/ pressão de 10 m.c.a. | [14 empty] | 757.5757 | 1249.9999
Aquecimento Residencia | Equipamentos | Bombas de circulacao | 0100032441 | BOMBA CENTRIFUGA EVVOLUTION EVVO 120 3/4CV 220V | Bomba circulação vazão de 30 litros/minuto c/ pressão de 10 m.c.a. | [14 empty] | 1333.3333 | 2200
Aquecimento Residencia | Equipamentos | Kit pressurizacao indireto | 0100032623 + 0100032441 + 02709235Z + Embolo | BOMBA INVERSORA SMARTPRESS 37 + BOMBA CENTRIFUGA EVVOLUTION EVVO 120 3/4CV 220V + TROC.CALOR C/SOLDA FRICCAO 500/40 PL.-SPE + Fluxostato BemaFlux Embolo 1 | Sistema pressurizacao consumo indireto Pressurizador + trocador de calor + bomba do trocador + fluxostato, sistema com capacidade de elevacao temperatura 20 °C com vazão simultanea de 90 litros/minuto | [13 empty] | 90 | 7000 | 11550
Aquecimento Residencia | Equipamentos | Kit pressurizacao indireto | 0100032623 + 0100032441 + 02709233Z + Embolo | BOMBA INVERSORA SMARTPRESS 37 + BOMBA CENTRIFUGA EVVOLUTION EVVO 120 3/4CV 220V + TROC.CALOR C/SOLDA FRICCAO 500/30 PL.-SPE + Fluxostato BemaFlux Embolo 2 | Sistema pressurizacao consumo indireto Pressurizador + trocador de calor + bomba do trocador + fluxostato, sistema com capacidade de elevacao temperatura 20 °C com vazão simultanea de 75 litros/minuto | [13 empty] | 75 | 6400 | 10560
Aquecimento Residencia | Equipamentos | Kit pressurizacao indireto | 0100032623 + 0100032358 + 02709233Z | BOMBA INVERSORA SMARTPRESS 37 + BOMBA CIRCULADORA TP 120 G1 BRONZE 220V/60HZ - 350W + TROC.CALOR C/SOLDA FRICCAO 500/30 PL.-SPE | Sistema pressurizacao consumo indireto Pressurizador + trocador de calor + bomba do trocador + fluxostato, sistema com capacidade de elevacao temperatura 20 °C com vazão simultanea de 60 litros/minuto | [13 empty] | 60 | 5300 | 8745
Aquecimento Residencia | Equipamentos | Kit pressurizacao indireto | 0100032623 + 0100032358 + 02709231 | BOMBA INVERSORA SMARTPRESS 37 + BOMBA CIRCULADORA TP 120 G1 BRONZE 220V/60HZ - 350W + TROC.CALOR C/SOLDA FRICCAO 524/20 PL.-SPE | Sistema pressurizacao consumo indireto Pressurizador + trocador de calor + bomba do trocador + fluxostato, sistema com capacidade de elevacao temperatura 20 °C com vazão simultanea de 52 litros/minuto | [13 empty] | 52 | 5000 | 8250
Aquecimento Residencia | Equipamentos | Kit pressurizacao indireto | 0100032879 + 0100032358 + 02709232 | BOMBA INVERSORA SMARTPRESS 32 + BOMBA CIRCULADORA TP 120 G1 BRONZE 220V/60HZ - 350W + TROC.CALOR C/SOLDA FRICCAO 524/20 PL.-SPE | Sistema pressurizacao consumo indireto Pressurizador + trocador de calor + bomba do trocador + fluxostato, sistema com capacidade de elevacao temperatura 20 °C com vazão simultanea de 45 litros/minuto | [13 empty] | 45 | 4500 | 7425
Aquecimento Residencia | Equipamentos | Kit pressurizacao indireto | 0100032879 + 0100032358 + 02709228 | BOMBA INVERSORA SMARTPRESS 32 + BOMBA CIRCULADORA TP 120 G1 BRONZE 220V/60HZ - 350W + TROC.CALOR C/SOLDA FRICCAO 315/40 PL.-SPE | Sistema pressurizacao consumo indireto Pressurizador + trocador de calor + bomba do trocador + fluxostato, sistema com capacidade de elevacao temperatura 20 °C com vazão simultanea de 40 litros/minuto | [13 empty] | 40 | 3100 | 5115